## Sheet1
Rain fall observations at 21 Akashganga, IUCAA, Pune 411007
|  | Rain water | rain fall | Pune Observatory |  | Calculations of h mm
|  | volume | in mm | 24hrs | 9 hrs | Diamter of the funnel = 11.43 cm
2007-06-30 | 8:30 a.m. | 244.8 | 23.8578 |  |  | Radius r = 5.715 | 5.715
2007-07-01 | 8:30 a.m. | 367 | 35.7672 |  |  | pi *( r squared) = 102.608 (is the dividing constant - dc)
2007-07-02 | 8:30 a.m. | 729 | 71.0471 |  | 54 | If V is the volume in ml then h = (V*10/dc) mm
2007-07-03 | 8:30 a.m. | 920.5 | 89.7104 |  | 1
2007-07-04 | 8:30 a.m. | 90 | 8.7712 | 9 | 2
2007-07-05 | 8:30 a.m. | 56 | 5.4577 | 6
| 8:30 a.m. | 0 | 0
8:30 a.m.
8:30 a.m.
8:30 a.m.
8:30 a.m.
8:30 a.m.
8:30 a.m.
Note on E4: between previous day 8:30 a.m and today 8:30 am
Note on H5: Rain fall (mm) last 9 hours taken at 17:30 IST
Note on G5: Rain fall (mm) last 24 hours taken at 8:30 IST